## Stop bars
Ղեկուղիների (A, B, C, D) ՛՛Կանգ՛՛ համակարգի , լուսատախտակների, առանցքագծերի խրամուղիների և դիտահորերի իրականացում, մալուխատարների անցկացում Construction of trenches, installation of pipes and manholes, and execution of construction works for the centerlines ("TW CL") of Aerodrome taxiways (A, B, C, D), Stop Bar, and signs
ԹԵՐՈՒԹՅՈՒՆՆԵՐԻ ԱԿՏ ACT OF WORKS
NN Item | Աշխատանքի անվանումը Description | Նյութերի նկատմամբ պահանջները Material Request | Չափման միավոր Unit | Քանակ Quantity
Ընդհանուր աշխատանքներ General works
1.1 | Ասֆալտբետոնե ծածկույթի կտրում Asphalt-concrete cutting |  | գծ․մ meter | 160
1.2 | Ասֆալտբետոնե ծածկույթի ֆռեզում, Asphalt-concrete milling |  | մ3 m3 | 56
1.3 | Խճային հիմքի քանդում Crushed stone base demolition |  | մ3 m3 | 12
1.4 | Ցեմենտով ամրացված խճավազային հիմքի քանդում Cement treated crushed stone base demolition |  | մ3 m3 | 9
1.5 | Բետոնե հիմքի քանդում Concrete base demolition |  | մ3 m3 | 40
1.6 | Գրունտի քանդում մեխանիկական եղանակով Soil demoition mechanically |  | մ3 m3 | 4400
1.7 | Գրունտի լրաքանդում ձեռքով Soil demolition handly |  | մ3 m3 | 509
1.8 | Խրամուղու և փոսորակների հատակի հարթեցում, խտացում Trench and pits bottom levelling and compaction |  | մ2 m2 | 3600
1.9 | Ավազի նախապատրաստական շերտի իրականացում 10սմ հաստ․ (խրամուղի և դիտահորեր) Sand preparation layer realization with 10cm. Thickness (trench and manholes) |  | մ3 m3 | 360
1.1 | Բետոնե նախապատրաստական շերտ 5սմ հաստ․ Concrete praparation layer 5cm thick. | Բետոն B7.5 Concrete B7.5 | մ3 m3 | 179
1.11 | Պոլիէթիլենային խողովակների տեղադրում, պողպատյա լարով Polyethilene pipes installation with steel wire | ՊՑՃ, 63մմ տրամագծով, 4մմ պատի հաստ. PLP, 63mm diameter, 4mm wall thickness | գծ.մ m | 97000
1.12 | Պոլիէթիլենային խողովակների տեղադրում, պողպատյա լարով Polyethilene pipes installation with steel wire | ՊՑՃ, 50մմ տրամագծով, 3.5մմ պատի հաստ. PLP, 50mm diameter, 3.5mm wall thickness | գծ.մ m | 2000
1.13 | Խրամուղիներում խողովակների բետոնացում Pipes concreteing in trenchs | Բետոն B15 Concrete B15 | մ3 m3 | 821
1.14 | Խրամուղիներում խողովակների բետոնացում Pipes concreteing in trenchs | Բետոն B25 Concrete B25 | մ3 m3 | 54
1.15 | Բիտումային էմուլսիայի լցանում Bitumen emulsion spreading | ծախսը՝ 0.3լ/մ2 expence 0.3l/m2 | մ2 m2 | 200
1.16 | Ասֆալտբետոնե ծածկույթի իրականացում 6սմ միջ. հաստ, պոլիմեռային հավելանյութերի օգտագործմամբ, անհրաժեշտ թեքությունների ապահովմամբ Aspalt-concrete pavement implementation with 6cm average thicknes, polymere additives use, ensuring the necessary slopes | մանրահատիկ, Ատիպի, I մակնիշի, (ГОСТ 9128-2013) պոլիմեռներ, որոնք կապահովեն ամրության ավելացում, կուտակային դեֆորմացիաների նվազեցում, խառնուրդի հոգնածության բնութագրերի բարելավում (SUPERPLAST կամ նմանատիպ) և քարային նյութերի և բիտումի կպչողունակության ավելացում (ITERLENE IN/400-L կամ նմանատիպ) պարամետրերով Granual, A type, I mark (GOST 9128-2013), polymeres, that will provide increased strength, reduction of cumulative deformations, improving the fatigue characteristics of the mixture (SUPERPLAST or similar) and increasing the adhesion of stone materials and bitumen (ITERLENE IN/400-L similar) parameters/ | մ2 m2 | 200
1.17 | Բիտումային էմուլսիայի լցանում Bitumen emulsion spreading | ծախսը՝ 0.3լ/մ2 expence 0.3l/m2 | մ2 m2 | 320
1.18 | Ասֆալտբետոնե ծածկույթի իրականացում 6սմ միջ. հաստ, պոլիմեռային հավելանյութերի օգտագործմամբ, անհրաժեշտ թեքությունների ապահովմամբ Aspalt-concrete pavement implementation with 6cm average thicknes, polymere additives use, ensuring the necessary slopes | մանրահատիկ, Ատիպի, I մակնիշի, (ГОСТ 9128-2013) պոլիմեռներ, որոնք կապահովեն ամրության ավելացում, կուտակային դեֆորմացիաների նվազեցում, խառնուրդի հոգնածության բնութագրերի բարելավում (SUPERPLAST կամ նմանատիպ) և քարային նյութերի և բիտումի կպչողունակության ավելացում (ITERLENE IN/400-L կամ նմանատիպ) պարամետրերով Granual, A type, I mark (GOST 9128-2013), polymeres, that will provide increased strength, reduction of cumulative deformations, improving the fatigue characteristics of the mixture (SUPERPLAST or similar) and increasing the adhesion of stone materials and bitumen (ITERLENE IN/400-L similar) parameters/ | մ2 m2 | 320
1.19 | Բիտումային էմուլսիայի լցանում | ծախսը՝ 0.3լ/մ2 expence 0.3l/m2 | մ2 m2 | 320
1.2 | Ասֆալտբետոնե ծածկույթի իրականացում 6սմ միջ. հաստ, պոլիմեռային հավելանյութերի օգտագործմամբ, անհրաժեշտ թեքությունների ապահովմամբ Aspalt-concrete pavement implementation with 6cm average thicknes, polymere additives use, ensuring the necessary slopes | մանրահատիկ, Ատիպի, I մակնիշի, (ГОСТ 9128-2013) պոլիմեռներ, որոնք կապահովեն ամրության ավելացում, կուտակային դեֆորմացիաների նվազեցում, խառնուրդի հոգնածության բնութագրերի բարելավում (SUPERPLAST կամ նմանատիպ) և քարային նյութերի և բիտումի կպչողունակության ավելացում (ITERLENE IN/400-L կամ նմանատիպ) պարամետրերով Granual, A type, I mark (GOST 9128-2013), polymeres, that will provide increased strength, reduction of cumulative deformations, improving the fatigue characteristics of the mixture (SUPERPLAST or similar) and increasing the adhesion of stone materials and bitumen (ITERLENE IN/400-L similar) parameters/ | մ2 m2 | 320
1.21 | Երկաթբետոնե դիտահորերի պատերի և հատակի իրականացում Iron-concrete manholes walls and floor realization | Բետոն B25 Concrete B25 | մ3 m3 | 88
1.22 | Ամրան, Ø16 Armature, Ø16 | A-III, A500C | տն ton | 11
1.23 | Ամրան, Ø12 Armature, Ø12 | A-III, A500C | տն ton | 3.1
1.24 | Ամրան, Ø8 Armature, Ø8 | A-III, A500C | տն ton | 0.3
1.25 | Դիտահորերի երկաթբետոնե սալերի իրականացում, F900 պահանջին համապատասխանող դիտահորի կափարիչներով (60x60)սմ չափերի Manhole iron-concrete slabs implementation, F900 demands manholes covers with 60x60cm sizes/ | ER9S 060 060 EN124 F900 դիտահորի կափարիչներով Բետոն B25 ER9S 060 060 EN124 F900 manhole covers Concrete B25 | հատ/մ3 piece/m3 | 45/38.5
1.26 | Դիտահորերի երկաթբետոնե սալերի իրականացում, F900 պահանջին համապատասխանող դիտահորի կափարիչներով (90x90)սմ չափերի Manhole iron-concrete slabs implementation, F900 demands manholes covers with 60x60cm sizes/ | ER9S 060 060 EN124 F900 դիտահորի կափարիչներով Բետոն B25 ER9S 060 060 EN124 F900 manhole covers Concrete B25 | հատ/մ3 piece/m3 | 6/5.5
1.27 | Ամրան, Ø16 Armature, Ø16 | A-III, A500C | տն ton | 12
1.28 | Ամրան, Ø8 Armature, Ø8 | A-III, A500C | տն ton | 0.62
1.29 | Երկաթբետոնե դիտահորերի պատերի ջրամեկուսացում քսուկային հերմետիկով Iron-conrete manholes walls waterproffinh by ointment hermetic | ՏԵԽՆՈՆԻԿՈԼ 24 կամ նմանատիպ TECHNONIKOL 24 or similar | մ2 m2 | 630
1.3 | Գրունտի ետլիցք Ground backfilling |  | մ3 m3 | 2950
1.31 | Ավելացած գրունտի, հավաքում, բարձում և տեղափոխում Additional ground collection, loading and transferring/ | Տեղափոխումը մինչև 18կմ Transportation up to 18km | մ3 m3 | 1910
1.32 | Տարածքի հարթեցում և խտացում Area levelling and compaction |  | մ2 m2 | 6700
1.33 | Շինարարական աղբի բարձում և տեղափոխում Construction waste loading and transportation | Տեղափոխումը մինչև 18կմ Transportation up to 18km | տն ton | 205
2.ՄՈՒՏՔԱՅԻՆ ԼՈՒՅՍԵՐ 2.EDGE LIGHTS
2.1 | Ասֆալտբետոնե ծածկույթի կտրում Asphalt-concrete cutting |  | գծ․մ meter | 200
2.2 | Ասֆալտբետոնե ծածկույթի քանդում Asphalt-concrete cover demolition |  | մ3 m3 | 35
2.3 | Ասֆալտբետոնե ծածկույթի ֆռեզում, Asphalt-concrete milling |  | մ3 m3 | 75
2.4 | Խճային հիմքի քանդում Crushed stone base demolition |  | մ3 m3 | 16
2.6 | Գրունտի քանդում մեխանիկական եղանակով Soil demoition mechanically |  | մ3 m3 | 90
2.7 | Գրունտի լրաքանդում ձեռքով Soil demolition handly |  | մ3 m3 | 18
2.8 | Խրամուղու և փոսորակների հատակի հարթեցում, խտացում Trench and pits bottom levelling and compaction |  | մ2 m2 | 115
2.9 | Ավազի նախապատրաստական շերտի իրականացում 10սմ հաստ․ Sand preparation layer realization with 10cm. Thickness |  | մ3 m3 | 11.5
2.1 | Բետոնե նախապատրաստական շերտ 5սմ հաստ․ Concrete praparation layer 5cm thick. | Բետոն B7.5 Concrete B7.5 | մ3 m3 | 6
2.11 | Պոլիէթիլենային խողովակների տեղադրում, պողպատյա լարով Polyethilene pipes installation with copper wire | ՊՑՃ, 63մմ տրամագծով, 4մմ պատի հաստ. PLP, 63mm diameter, 4mm wall thickness | գծ.մ m | 1850
2.12 | Պոլիէթիլենային խողովակների տեղադրում, պողպատյա լարով Polyethilene pipes installation with copper wire | ՊՑՃ, 50մմ տրամագծով, 3.5մմ պատի հաստ. PLP, 50mm diameter, 3.5mm wall thickness | գծ.մ m | 270
2.13 | Խրամուղիներում խողովակների բետոնացում Pipes concreteing in trenchs | Բետոն B15 Concrete B15 | մ3 m3 | 22
2.14 | Երկաթբետոնե դիտահորերի պատերի և հատակի իրականացում Iron-concrete manholes walls and floor realization | Բետոն B25 Concrete B25 | մ3 m3 | 10
2.15 | Ամրան, Ø16 Armature, Ø16 | A-III, A500C | տն ton | 1.2
2.16 | Ամրան, Ø12 Armature, Ø12 | A-III, A500C | տն ton | 0.35
2.17 | Ամրան, Ø8 Armature, Ø8 | A-III, A500C | տն ton | 0.03
2.18 | Դիտահորերի երկաթբետոնե սալերի իրականացում, F900 պահանջին համապատասխանող դիտահորի կափարիչներով (60x60)սմ չափերի Manhole iron-concrete slabs implementation, F900 demands manholes covers with 60x60cm sizes/ | ER9S 060 060 EN124 F900 դիտահորի կափարիչներով Բետոն B25 ER9S 060 060 EN124 F900 manhole covers Concrete B25 | հատ/մ3 piece/m3 | 7/1.8
2.19 | Ամրան, Ø16 Armature, Ø16 | A-III, A500C | տն ton | 0.5
2.2 | Ամրան, Ø8 Armature, Ø8 | A-III, A500C | տն ton | 0.09
2.21 | Երկաթբետոնե դիտահորերի պատերի ջրամեկուսացում քսուկային հերմետիկով Iron-conrete manholes walls waterproffinh by ointment hermetic | ՏԵԽՆՈՆԻԿՈԼ 24 կամ նմանատիպ TECHNONIKOL 24 or similar | մ2 m2 | 45
2.22 | Cement fixed crushed stone mix implementation with 30cm thickness and compaction (2layer) Ցեմենտով ամրացված խճավազային խառնուրդի տեղադրում 30սմ հաստ., խտացումով (երկու շերտով) | Basalt crushed stoneaccording to breakability 800 brand, cement M400: cost 80kg/m3/ խիճ բազալտե ըստ ջարդելիության 800 մակնիշ, ցեմենտ Մ400՝ ծախսը 80կգ/մ3 | մ3 m3 | 5
2.23 | Բիտումային էմուլսիայի լցանում Bitumen emulsion spreading | ծախսը՝ 0.3լ/մ2 expence 0.3l/m2 | մ2 m2 | 750
2.24 | Ասֆալտբետոնե ծածկույթի իրականացում 6սմ միջ. հաստ, պոլիմեռային հավելանյութերի օգտագործմամբ, անհրաժեշտ թեքությունների ապահովմամբ Aspalt-concrete pavement implementation with 6cm average thicknes, polymere additives use, ensuring the necessary slopes | մանրահատիկ, Ատիպի, I մակնիշի, (ГОСТ 9128-2013) պոլիմեռներ, որոնք կապահովեն ամրության ավելացում, կուտակային դեֆորմացիաների նվազեցում, խառնուրդի հոգնածության բնութագրերի բարելավում (SUPERPLAST կամ նմանատիպ) և քարային նյութերի և բիտումի կպչողունակության ավելացում (ITERLENE IN/400-L կամ նմանատիպ) պարամետրերով Granual, A type, I mark (GOST 9128-2013), polymeres, that will provide increased strength, reduction of cumulative deformations, improving the fatigue characteristics of the mixture (SUPERPLAST or similar) and increasing the adhesion of stone materials and bitumen (ITERLENE IN/400-L similar) parameters/ | մ2 m2 | 750
2.25 | Բիտումային էմուլսիայի լցանում Bitumen emulsion spreading | ծախսը՝ 0.3լ/մ2 expence 0.3l/m2 | մ2 m2 | 750
2.26 | Ասֆալտբետոնե ծածկույթի իրականացում 6սմ միջ. հաստ, պոլիմեռային հավելանյութերի օգտագործմամբ, անհրաժեշտ թեքությունների ապահովմամբ Aspalt-concrete pavement implementation with 6cm average thicknes, polymere additives use, ensuring the necessary slopes | մանրահատիկ, Ատիպի, I մակնիշի, (ГОСТ 9128-2013) պոլիմեռներ, որոնք կապահովեն ամրության ավելացում, կուտակային դեֆորմացիաների նվազեցում, խառնուրդի հոգնածության բնութագրերի բարելավում (SUPERPLAST կամ նմանատիպ) և քարային նյութերի և բիտումի կպչողունակության ավելացում (ITERLENE IN/400-L կամ նմանատիպ) պարամետրերով Granual, A type, I mark (GOST 9128-2013), polymeres, that will provide increased strength, reduction of cumulative deformations, improving the fatigue characteristics of the mixture (SUPERPLAST or similar) and increasing the adhesion of stone materials and bitumen (ITERLENE IN/400-L similar) parameters/ | մ2 m2 | 750
2.27 | Գրունտի ետլիցք Ground backfilling |  | մ3 m3 | 71
2.28 | Ետլիցք ավազով Sand backfilling |  | մ3 m3 | 8
2.29 | Տարածքի հարթեցում և խտացում Area levelling and compaction |  | մ2 m2 | 160
2.3 | Ավելացած գրունտի, հավաքում, բարձում և տեղափոխում Additional ground collection, loading and transferring/ | Տեղափոխումը մինչև 18կմ Transportation up to 18km | մ3 m3 | 54
2.31 | Շինարարական աղբի բարձում և տեղափոխում Construction waste loading and transportation | Տեղափոխումը մինչև 18կմ Transportation up to 18km | տն ton | 260
2.32 | Temporary marking realizing, existing marking restoration Ժամանակավոր մակնիշավորման իրականացում, գոյություն ունեցող մակնիշավորման վերականգնում | water based, for aerodrome ներկ ջրային հիմքով, աերոդրոմային | մ2 m2 | 9660
3. SIGNS 3. ԼՈՒՍԱՏԱԽՏԱԿՆԵՐ
3.1 | Գրունտի քանդում մեխանիկական եղանակով Soil demoition mechanically |  | մ3 m3 | 446
3.2 | Գրունտի լրաքանդում ձեռքով Soil demolition handly |  | մ3 m3 | 37
3.3 | Խրամուղու և փոսորակների հատակի հարթեցում, խտացում Trench and pits bottom levelling and compaction |  | մ2 m2 | 560
3.4 | Ավազի նախապատրաստական շերտի իրականացում 10սմ հաստ․ Sand preparation layer realization with 10cm. Thickness |  | մ3 m3 | 56
3.5 | Բետոնե նախապատրաստական շերտ 5սմ հաստ․ Concrete praparation layer 5cm thick. | Բետոն B7.5 Concrete B7.5 | մ3 m3 | 28
3.6 | Պոլիէթիլենային խողովակների տեղադրում, պողպատյա լարով Polyethilene pipes installation with copper wire | ՊՑՃ, 63մմ տրամագծով, 4մմ պատի հաստ. PLP, 63mm diameter, 4mm wall thickness | գծ.մ m | 1800
3.7 | Եզրային լույսերի մետաղական հիմքերի տեղադրում, տիպ 1 (երեք անցք), կափարիչով Shoulder lights metallic bases installation, type1(three holes), with covers | d=300մմ, δ=8մմ, H=500մմ հակակոռոզիոն d=300mm, δ=8mm, H=500mm anti-corrocion | հատ piece | 39
3.8 | Ցուցանակների երկաթբետոնե հիմքերի իրականացում Signs iron-concrete bases implementation/ | Բետոն B25 Concrete B25 | մ3 m3 | 16
3.9 | Armature d=14mm/ Ամրան, d=14մմ | Armature A-III class/ Ամրանը՝ A-III դասի | տն ton | 0.5
3.1 | Եզրային լույսերի հիմքերի և խրամուղիների բետոնացում Shoulder lights bases and trenches concrete filling | Բետոն B15 Concrete B15 | մ3 m3 | 48
3.11 | Գրունտի ետլիցք, խտացումով Ground backfilling, with compaction |  | մ3 m3 | 281
3.12 | Տարածքի հարթեցում և խտացում Area levelling and compaction |  | մ2 m2 | 810
3.13 | Ավելացած գրունտի, հավաքում, բարձում և տեղափոխում Additional ground collection, loading and transferring/ | Տեղափոխումը մինչև 18կմ Transportation up to 18km | մ3 m3 | 202
Ծանոթություն
* | Աշխատանքների ցանկը և ծավալները կճշտվեն վերանորոգման ընթացքում:
** | Նյութերի որակը և աշխատանքի տեխնոլոգիան համաձայնեցնել Տեխնիկական սպասարկման ծառայության հետ:
*** | Աշխատանքներն անհրաժեշտ է իրականացնել համաձայն սույն ամփոփագրի անբաժանելի մաս կազմողՆԿԱՐԱԳՐԻ:
**** | Կապալառուի կողմից պետք է իրականացվի աշխատանքային տարածքի ամենօրյա մաքրում:
***** | Պոլիմեռների ծախսը ընդունել վերին սահմանով՝ կատարելով համապատասխան լաբորատոր փորձարկումներ:
Հատուկ պայմաններ
* | Շինարարական հրապարակի պարագծով պետք է տեղադրված լինեն սահմանափակող արգելապատնեշներ (նյու-ջերսի), սպիտակ-կարմիր համադրմամբ, միմյանց ամրացված՝ ապահովելով անընդհատությունը։
** | Նյու-ջերսի տիպի արգելապատնեշների վրա ապահովել դեղին թարթող լուսավորություն